## Sheet1
Anexa nr.3 la Hotărârea nr.147/2019
Principalii indicatori tehnico-economici ai investiţiei
„Proiect regional de dezvoltare a infrastructurii de apa si apa uzata din jud. Dolj in perioada 2014-2020"
UAT Craiova
1. Indicatori tehnici
Nr. crt. | LUCRĂRI | UM | Cantitate | Capacitate
A. Lucrări de alimentare cu apa
Reabilitare
1 | Reabilitarea/echiparea fronturilor de captare subterana | unitati | 2 | 900 l/s; 120 l/s
3 | Reabilitarea conductelor de aductiune PAFSIN/PEID, DN500-1200 mm | km | 47,886
4 | Reabilitarea si extinderea de statii de tratare a apei / clorinari | unitati | 1 | 900 l/s
5 | Reabilitare rezervoare de inmagazinare apa potabila | unitati | 1 | 2x5000mc
6 | Reabilitarea statii de pompare apa | unitati | 2 | (1 + 1)Q=21.4 l/s H=100m; (1 + 1) Q=10.8-25 l/s, H=54 - 29m o pompa incendiu Q=5 l/s H=54m
8 | Reabilitarea reţelei de distribuţie apa PEID De 110-315 mm | km | 11,601
9 | Reabilitare branşamente | units | 1.051
Extindere
12 | Extinderea conductelor de aductiune PEID De 355 mm, PAFSIN DN 1200 mm | km | 96,648
13 | Statii noi de tratare a apei / clorinari | unitati | 1 | 56 l/s
14 | Rezervoare noi de inmagazinare apa potabila | unitati | 1 | 500 mc
15 | Statii noi de pompare apa | unitati | 2 | (3+1)0 = 95,4 l/s H = 91 m; (2+1)Q=55 l/s H=90m
16 | Extinderea reţelei de distribuţie apa PEID De 110-200 mm | km | 1,843
21 | Sistem SCADA | unitati | 3
B. Lucrări de canalizare
Reabilitare
1 | Reabilitarea reţelei de canalizare DN 250-1600 mm | km | 25,951
2 | Reabilitare racorduri de canalizare | unitati | 1.521
3 | Reabilitarea staţiilor de pompare apa uzata | unitati | 2 | (3+1) Q=360 l/s, H=20 m, (2+1) Q=600 l/s, H=20 m
Extindere
7 | Extinderea reţelei de canalizare DN 250-600 mm | km | 103,020
8 | Conducte de refulare | km | 15,634
9 | Statii noi de pompare apa uzata | unitati | 31 | Q = 5-131 l/s, H = 8 -16 m
I I !
2. Valoarea totala a investiţiei, fara TVA (EURO)
(in preturi - curente, 1 euro =4,7538 lei) ¦ 222.718.339 ¦ EURO
din care:
- construcţii - montaj (C+M) ¦ 175.581.208 |  |  |  | EURO
3. Eşalonarea investiţiei (INV / C+M) (EURO)
|  |  | INV | C + M
- anul I |  |  | 789.917 | 57.281.002
- anul II |  |  | 76.059.892 | 57.062.175
- anul III |  |  | 70.880.739 | 46.478.263
- anul IV |  |  | 57.454.995 | 14.759.767
- anul V |  |  | 17.532.796 | 0
4. Durata de realizare 4 ani
5. Contribuţii locale
Contribuţia de la bugetul local va fi de max 2 % reprezentând: |  | 4.454.367 euro
21.175.169 lei
repartizaţi astfel:
euro ¦ lei
- anul I |  | 15.798 75.102
- anul II |  | 1.521.198 7.231.470
- anul III |  | 1.417.615 6.739.057
- anul IV |  | 1.149.100 |  | 5.462.591
- anul V |  | 350.656 |  | 1.666.948
PREŞEDINTE DE ŞEDINŢĂ,
Romulus Victor NICOLICEA